## BQ3.6风雨连廊 (2)
#REF!
#REF!
第三章 - 地上部分（风雨连廊）
序号 | 项目 | 工程量（A） | 单位 | 综合单价（B） |  |  | 合价（C=A*B）
|  |  |  | 主材费（a） | 安装及其他费(b) | 小计(c=a+b)
3.6 建筑工程
3.6.1 钢筋混凝土工程
混凝土工程编制说明：
1.如无特别说明，所有混凝土均采用预拌商品混凝土。包括混凝土损耗、运送、升降、浇筑、振捣及养护等。
2.混凝土单价需包含所有图纸或工程规范规定的各种添加剂，包括微膨胀剂、缓凝剂、阻锈剂等。
3.混凝土单价需包含所有混凝土墙体上水管的压槽等。
4.现浇钢筋混凝土单价需包含表面清扫干净,打磨平整，板面随浇随抹平
5.现浇混凝土楼板单价需包含楼板各类洞口混凝土封堵及后浇工序相关一切费用
6.按图纸及规范，墙柱梁板混凝土强度交界部位高强度混凝土扩浇施工所涉及的工料机及措施费用，需纳入低标号混凝土清单单价
现浇C35商品混凝土
1 | 于板 |  | m3 |  |  |  | 0
钢筋工程编制说明：
1.按规定供应及安装Ⅰ、Ⅱ、Ⅲ、IV级现浇混凝土钢筋，包括箍筋。所有钢筋单价应包括钢筋供应、接收、卸货、验收、仓储、保管、运送、切割、弯曲、捆扎铁线、定位支托及相关之费用，单价亦包括一切钢筋（按钢筋级别分别列项）。
2.钢筋重量计算：钢筋统一使用广联达软件最新版本、统一选取：设置规则详见《广联达钢筋、砼计算标准设置》。
3.钢筋项目中的重量是按图示的净长度加上规定的锚固、弯钩长度来换算的，承包人应将公差重量，所有搭接(也包括长度大于8米时所需的搭接)和成型时的损耗量考虑在综合单价内。
4.机械接头（电渣压力焊、套筒等）均不单独列项，根据规范要求设置，在钢筋单价分析中需列项分析。
5.钢筋搭接、现浇构件中固定位置的支撑钢筋、伸出构件的锚固钢筋、预制构件的吊钩、相关措施筋（马凳筋、铁垫等）、洞口加强筋等包含在钢筋综合单价中。
6.砌体拉接筋、二次结构钢筋（包括结构平面图未注明的构造柱（随主体结构一次浇筑的构造柱除外）、圈梁、过梁等）不单独列项报价，包含在砌体综合报价中（单价分析中必须体现）。
7.图纸要求采用带“E”的热轧带肋钢筋增加费用已在钢筋综合单价中考虑。
8.本工程设计图纸表示的Φ6的钢筋，如果实际无法购买，导致施工使用Φ6.5钢筋代替，请投标单位自行在报价中考虑，本清单工程量按设计图Φ6钢筋计算。
于钢筋混凝土剪力墙（包括暗柱、连梁）、柱、梁、板 、楼梯
2 | I级钢筋 |  | kg |  |  |  | 0
3 | III级钢筋 |  | kg |  |  |  | 0
4 | IV级钢筋 |  | kg |  |  |  | 0
于其他
5 | I级钢筋 |  | kg |  |  |  | 0
6 | III级钢筋 |  | kg |  |  |  | 0
7 | IV级钢筋 |  | kg |  |  |  | 0
钢结构
单价综合考虑钢材规格、深化设计、加工制作、安装高度、现场吊装等内容
单价含加工深化设计，制作、场内外运输、拼装、焊接、检测、安装、探伤等，锚栓、焊钉、冲钉、开孔、检修口、橡胶垫片、螺栓、钢筋连接器、Z向性能等，除锈打磨、除锈漆、防腐等
8 | 1、钢柱 2、材质：Q355B 3、钢构表面涂料：底漆为环氧富锌漆,中漆为云氧化橡胶,面漆为氧化橡胶丙稀酸磁漆;无机富氧底漆二遍,中间漆两遍,脂肪族聚氨脂面漆二遍。防腐蚀干漆膜总厚度要求(室内不少于125微米,室外不少于150微米) |  | kg |  |  |  | 0
9 | 1、钢梁 2、材质：Q355B 3、钢构表面涂料：底漆为环氧富锌漆,中漆为云氧化橡胶,面漆为氧化橡胶丙稀酸磁漆;无机富氧底漆二遍,中间漆两遍,脂肪族聚氨脂面漆二遍。防腐蚀干漆膜总厚度要求(室内不少于125微米,室外不少于150微米) |  | kg |  |  |  | 0
10 | 1、埋件 2、材质：综合考虑 |  | kg |  |  |  | 0
11 | 1、钢构表面防火涂料：非膨胀型，耐火极限3.0H |  | m2 |  |  |  | 0
12 | 1、钢构表面防火涂料：薄涂型，耐火极限2.0H |  | m2 |  |  |  | 0
13 | 1、钢构表面防火涂料：薄涂型，耐火极限2.0H |  | m2 |  |  |  | 0
预制构件安装
采用乙方自行采购模式：预制钢筋混凝土构件（简称“PC构件”）的采购与安装，包含图纸深化设计、模具深化、构件生产、运输及安装。
包含预制构件内各类钢筋（含桁架筋、桁架楼承板支座水平筋、支座竖筋）、预埋在预制件的各类套筒、铁件、线管、线盒及止水节预埋、灌浆、塞缝处理，单价综合考虑预制构件的设计、预制件的模具、制作、运输到场、安（吊）装、固定、安装措施、底部模板及支撑、成品保护、试验费、构件与构件或非构件连接的人材机及安全防护等相关费用。
钢筋桁架楼承板工程量按设计图示尺寸以水平投影面积计算
14 | 钢筋桁架楼承板，HB2-100 |  | m2 |  |  |  | 0
[6 empty] | 3.6.1钢筋混凝土工程合计 | 0
3.6.2 其他
由承包人自行填报（包括承包人认为的漏项或工程量偏少等）投标单位须将有关项目和工程详列及报价，若此项下无投标单位报价，则有关费用将被视为已包括在其他报价和总价中，因投标单位的忽视、误解、错误等原因造成费用增加，将不能得到补偿或赔偿
[6 empty] | 3.6.2其他合计 | 0
地上部分(商业)
合计-BQ3.6/SUM
3.6 建筑工程
| 3.6.1 钢筋混凝土工程 |  | 元 |  |  |  | 0
| 3.6.2 其他 |  | 元 |  |  |  | 0
| 转至地上部分总计 人民币/元 | [5 empty] | 0
合计